## 计价汇总表
工程量清单计价汇总表
项目名称：G356线昭阳区烟堆山至鲁甸县新街段公路改造工程
标段：SDXT-1
序 号 | 章 次 | 科 目 名 称 | 金额（元）
1 | 100 | 总则 | 2174323
2 | 600 | 安全设施及预埋管线 | 0
3 | 900 | 监控系统 | 3035000
4 | 1000 | 收费系统 | 3440000
5 | 1100 | 通信系统 | 0
6 | 第100章至第1300章清单合计 |  | 8649323
7 | 计日工合计 |  | 0
8 | 暂估价合计 |  | 8645000
9 | 暂列金额(不含计日工总额)=（6)×10% |  | 864932
10 | 投标报价=(6+7+9) |  | 9514255
投 标 人： (全称及盖章) 编制时间： 
法定代表人或其授权人： (签字盖章) 造价工程师：(签字盖执业资格章)

## 计日工汇总表
计日工汇总表
项目名称：G356线昭阳区烟堆山至鲁甸县新街段公路改造工程
标段：SDXT-1
名 称 | 金 额 | 备 注
劳 务 | 0
材 料 | 0
施工机械 | 0
计日工合计 (结转工程量清单计价汇总表) | 0
编制： 复核： 编制日期：

## 暂估价汇总表
暂估价汇总表
项目名称：G356线昭阳区烟堆山至鲁甸县新街段公路改造工程
标段：SDXT-1
名 称 | 金额(元) | 备 注
材料暂估价
工程设备暂估价 | 6475000
专业工程暂估价 | 2170000
暂估价合计 (结转工程量清单计价汇总表) | 8645000
编制： 复核： 编制日期：

## 100章
分部分项工程量清单计价表
项目名称：G356线昭阳区烟堆山至鲁甸县新街段公路改造工程
标段：SDXT-1
清单 第100章 总则
子目号 | 子目名称 | 单位 | 数量 | 总价 | 备注
101 | 通则
101-1 | 保险费
101-1-2 | 按合同条款规定，提供第三者责任险(0.05%) | 总额 | 1 | 4323
102 | 工程管理
102-1 | 竣工文件 | 总额 | 1
102-3 | 安全生产费 | 总额 | 1
102-4 | 信息化建设（暂估价） | 总额 | 1 | 20000
102-6 | 联合设计（暂估价） | 总额 | 1 | 150000
102-8 | 工厂测试和监造（暂估价） | 总额 | 1 | 200000
102-14 | 两年备品备件与专用工具(暂估价) | 总额 | 1 | 400000
102-18 | 技术培训（暂估价） | 总额 | 1 | 600000
102-20 | 检测费(暂估价) | 总额 | 1 | 800000
103 | 临时工程与设施
103-3 | 临时供电设施架设、维护与拆除 | 总额 | 1
103-4 | 电信设施的提供、维修与拆除 | 总额 | 1
104 | 承包人驻地建设
104-1 | 承包人驻地建设 | 总额 | 1
清单 第100章 合计 人民币 |  |  |  | 2174323
编制： 复核： 编制日期：

## 600章
分部分项工程量清单计价表
项目名称：G356线昭阳区烟堆山至鲁甸县新街段公路改造工程
标段：SDXT-1
清单 第600章 安全设施及预埋管线
子目号 | 子目名称 | 单位 | 数量 | 综合单价 |  |  | 总价 | 备 注
|  |  |  | 材料设备 | 安装调试 | 综合单价
607 | 通信管道设施 |  |  |  |  | 0 | 0
607-1 | 人（手）孔 |  |  |  |  | 0 | 0
607-1-1 | 钢筋混凝土人孔 | 个 | 52 |  |  | 0 | 0 | 含光缆支架、拉线环、穿钉、积水罐、盖板等人、手孔标准附件
607-1-2 | 钢筋混凝土手孔 | 个 | 20 |  |  | 0 | 0 | 含光缆支架、拉线环、穿钉、积水罐、盖板等人、手孔标准附件
607-1-3 | 收费广场两侧人孔 | 个 | 2 |  |  | 0 | 0 | 含光缆支架、拉线环、穿钉、积水罐、盖板等人、手孔标准附件
607-1-4 | 广场摄像机手孔 | 个 | 4 |  |  | 0 | 0 | 含光缆支架、拉线环、穿钉、积水罐、盖板等人、手孔标准附件
607-2 | 通信管道 |  |  |  |  | 0 | 0
607-2-1 | 铺设12孔Φ40/33硅芯管管道 | 延米 | 2165 |  |  | 0 | 0 | 含开挖、回填管道沟、连接、硅芯管试吹等
607-2-2 | 铺设6孔Φ40/33硅芯管管道 | 延米 | 14875 |  |  | 0 | 0 | 含开挖、回填管道沟、连接、硅芯管试吹等
607-2-3 | 铺设2孔Φ40/33硅芯管管道 | 延米 | 260 |  |  | 0 | 0 | 含开挖、回填管道沟、连接、硅芯管试吹等
607-2-4 | 铺设16孔Φ114*4镀锌钢管管道 | 延米 | 370 |  |  | 0 | 0 | 含开挖、素土回填管道沟、连接等
607-2-5 | 铺设12孔Φ114*4镀锌钢管管道 | 延米 | 170 |  |  | 0 | 0 | 含开挖、素土回填管道沟、连接等
607-2-6 | 铺设6孔Φ114*4镀锌钢管管道 | 延米 | 26 |  |  | 0 | 0 | 含开挖、素土回填管道沟、连接、包封等
607-2-7 | 铺设4孔Φ114*4镀锌钢管管道 | 延米 | 280 |  |  | 0 | 0 | 含开挖、素土回填管道沟、连接等
607-2-8 | 铺设2孔Φ114*4镀锌钢管管道 | 延米 | 52 |  |  | 0 | 0 | 含开挖、素土回填管道沟、连接、包封等
607-2-9 | 铺设1孔Φ140*4.5镀锌钢管管道 | 延米 | 12.5 |  |  | 0 | 0 | 含开挖、素土回填管道沟、连接等
607-2-10 | 铺设2孔Φ140*4.5镀锌钢管管道 | 延米 | 81.5 |  |  | 0 | 0 | 含开挖、素土回填管道沟、连接等
607-2-11 | 铺设3孔Φ140*4.5镀锌钢管管道 | 延米 | 56.5 |  |  | 0 | 0 | 含开挖、素土回填管道沟、连接等
607-2-12 | 安装钢网玻璃钢管箱(4000mm*250mm*150mm） | 延米 | 796 |  |  | 0 | 0 | 4米一节，含桥台管箱长度，详见设计图
607-2-13 | 安装钢网玻璃钢管箱(4000mm*310mm*190mm） | 延米 | 596 |  |  | 0 | 0 | 4米一节，含桥台管箱长度，详见设计图
607-3 | 管道敷设附件 |  |  |  |  | 0 | 0
607-3-1 | 桥上三角型支撑托架 | kg | 2582.016 |  |  | 0 | 0 | 500*500mm，仅计量型钢及抱箍重量，含螺栓等附属工作
607-3-2 | 桥上三角型支撑托架 | kg | 3033.66 |  |  | 0 | 0 | 440*440mm，仅计量型钢及抱箍重量，含螺栓等附属工作
607-3-3 | 桥上L型支撑托架 | kg | 161.322 |  |  | 0 | 0 | 400*400mm，仅计量型钢及抱箍重量，含螺栓等附属工作
607-3-4 | C20素混凝土 | m3 | 195 |  |  | 0 | 0
清单 第600章 合计 人民币 |  |  |  | 0
编制： 复核： 编制日期：

## 900章
分部分项工程量清单计价表
项目名称：G356线昭阳区烟堆山至鲁甸县新街段公路改造工程
标段：SDXT-1
清单 第900章 监控系统
子目号 | 子目名称 | 单位 | 数量 | 综合单价 |  |  | 总价 | 备 注
|  |  |  | 材料设备 | 安装调试 | 综合单价
900 | 监控系统 |  |  |  |  | 0 | 0
901 | 监控分中心 |  |  |  |  | 0 | 0
901-1 | 苏家院监控分中心设备 |  |  |  |  | 0 | 0
901-1-1 | 视频储存管理平台 | 套 | 1 |  |  | 0 | 0 | 36个盘位，144TB，单盘最高可支持4TB，支持多种RAID模式，支持热插拔；含相应存储及平台管理软件
901-1-2 | 监控应用服务器 | 台 | 2 |  |  | 0 | 0 | 双路六核intel Xeon E5-2620，4*300GB SAS硬盘+2*1TB SATA硬盘，16G内存，Intel双口万兆服务器级以太网卡，4U，含Raid卡；含机柜及操作系统等管理软件
901-1-3 | 监控视频存储阵列（IP SAN） | 套 | 1 |  |  | 0 | 0 | 2U机架，12*3TB SAS硬盘，支持多种RAID模式，iSCSI/SAS接口；含操作系统等管理软件
901-1-4 | 交通控制计算机 | 台 | 1 |  |  | 0 | 0 | Intel I7-4770，1TB硬盘，4GB内存，22"液晶，1000M自适应以太网卡；含操作系统等管理软件
901-1-5 | 视频控制调阅计算机 | 台 | 3 |  |  | 0 | 0 | Intel I7-4770，1TB硬盘，4GB内存，22"液晶，1000M自适应以太网卡；含操作系统等管理软件
901-1-6 | 通风照明控制计算机 | 台 | 1 |  |  | 0 | 0 | Intel I7-4770，1TB硬盘，4GB内存，22"液晶，1000M自适应以太网卡；含操作系统等管理软件
901-1-7 | 紧急电话与隧道广播控制主机 | 套 | 1 |  |  | 0 | 0 | inter i5-3450，500G硬盘，4G内存/数字录音卡/音箱，100/1000M自适应以太网卡，22"液晶，数字录音时常：≥2000H（满后自动覆盖）
901-1-8 | 隧道火灾监控管理工作站 | 台 | 1 |  |  | 0 | 0 | Intel I7-4770，1TB硬盘，4GB内存，22"液晶，1000M自适应以太网卡；含操作系统等管理软件
901-1-9 | 三层交换机 | 台 | 1 |  |  | 0 | 0 | 10/100/1000/10000M，32个端口，背板带宽2Tbps，包转发率480Mpps；配置于核心交换机
901-1-10 | 高清视频解码设备 | 套 | 1 |  |  | 0 | 0 | 插卡式，支持MPEG-4/H.264视频解码，最大支持18路高清输出，提供DVI接口输出，支持1/4分屏模式
901-1-11 | 超窄边液晶拼接单元 | 套 | 18 |  |  | 0 | 0 | 55"，支持全高清显示，HDMI/DVI接口；包含路段、隧道、收费
901-1-12 | 拼接控制器 | 套 | 1 |  |  | 0 | 0 | 含多屏图像处理器：20*DVI输入+18*DVI输出；支持RS232串口和网络ECP/IP控制；含大屏幕管理软件、供电电缆、视频输出线缆、支架
901-1-13 | 液晶拼接架 | 套 | 1 |  |  | 0 | 0 | 可设置18台55英寸拼接屏，含大屏幕墙包封及装饰
901-1-14 | 综合控制台 | 套 | 1 |  |  | 0 | 0 | 定制9m*1.2m*0.75m，共6组，含座椅、打印机桌
901-1-15 | 19寸机柜 | 套 | 2 |  |  | 0 | 0 | 1.8m*0.6m*0.6m
901-1-16 | SACG网关 | 台 | 1 |  |  | 0 | 0 | 安全接入控制网关，配合TSM服务器共同使用；负责本路段所有终端设备
901-1-17 | TSM终端管理服务器 | 台 | 1 |  |  | 0 | 0 | Xeon E5-2650，2*250G SSD硬盘，32G内存，1000M自适应以太网卡，2U，含Raid卡；含操作系统等管理软件
901-1-18 | 网络管理服务器 | 台 | 1 |  |  | 0 | 0 | Xeon E5-2650，2*250G SSD硬盘，32G内存，1000M自适应以太网卡，2U，含Raid卡；含操作系统等管理软件
901-1-19 | 防病毒服务器 | 台 | 1 |  |  | 0 | 0 | Xeon E5-2650，2*250G SSD硬盘，32G内存，1000M自适应以太网卡，2U，含Raid卡；含操作系统等管理软件
901-1-20 | 彩色激光打印机 | 台 | 1 |  |  | 0 | 0 | A3、A4幅面，35ppm,1200DPI，带扫描功能；与收费分中心共用
901-2 | 苏家院分中心线缆及辅材 |  |  |  |  | 0 | 0
901-2-1 | 超UTP5类双绞线 | m | 800 |  |  | 0 | 0 | 网络连接线
901-2-2 | DVI线缆 | m | 800 |  |  | 0 | 0 | 视频线缆
901-2-3 | KVM交换机 | 套 | 1 |  |  | 0 | 0 | 8口，机架式键盘，17"液晶显示器
901-2-4 | 4芯单模光纤 | m | 6000 |  |  | 0 | 0
901-2-5 | 控制电缆RVVP 2×0.75 | m | 4000 |  |  | 0 | 0
901-2-6 | 光纤熔接辅材 | 项 | 1 |  |  | 0 | 0 | 含接续盒、终端盒等其他必要设备
901-2-7 | 监控配电箱 | 个 | 1 |  |  | 0 | 0
901-2-8 | 室内分线箱 | 个 | 1 |  |  | 0 | 0
901-2-9 | 机房接地系统 | 项 | 1 |  |  | 0 | 0 | 含机房接地铜排，接地线等所有接地材料
901-3 | 软件及其他 |  |  |  |  | 0 | 0
901-3-1 | 监控系统应用软件 | 套 | 1 |  |  | 0 | 0 | 含必要的开发工具
901-3-2 | 服务器数据库软件 | 套 | 1 |  |  | 0 | 0 | Microsoft SQL Server 2008
901-3-3 | 防病毒软件 | 套 | 1 |  |  | 0 | 0 | 网络版，100用户；含服务器端、客户端
901-3-4 | TSM终端安全管理软件 | 套 | 1 |  |  | 0 | 0 | 含全线终端设备
901-3-5 | 网管软件 | 套 | 1 |  |  | 0 | 0 | 含全线网络设备
901-3-6 | 巡逻车（暂估价） | 辆 | 2 | 200000 |  | 200000 | 400000
901-3-7 | 与路段监控中心的对接与调试 | 项 | 1 |  |  | 0 | 0 | 确保监控中心能对本路段任意图像进行调用
902 | 外场监控 |  |  |  |  | 0 | 0
902-1 | 交通信号控制系统后端扩容设备 |  |  |  |  | 0 | 0
902-1-1 | 视频管理服务器 | 台 | 1 |  |  | 0 | 0 | 4U机架，4颗Intel Xeon E7-4850v2，8*16GB内存，2块600G SAS硬盘，DVD-RW光驱，4个千兆网口；含操作系统等管理软件
902-1-2 | 存储转发服务器 | 台 | 1 |  |  | 0 | 0 | 4U机架，Intel Xeon E5，≥16GB内存，4块300G SAS硬盘，DVD-RW光驱，4个千兆网口；含操作系统等管理软件
902-1-3 | 管理工作站 | 台 | 1 |  |  | 0 | 0 | Intel酷睿i5，≥4GB内存，≥1TB硬盘，含操作系统等管理软件
902-1-4 | 电视墙显示工作站 | 台 | 1 |  |  | 0 | 0 | Intel酷睿i7，≥4GB内存，≥1TB硬盘，1000M自适应含操作系统等管理软件
902-1-5 | 磁盘阵列主机 | 台 | 2 |  |  | 0 | 0 | 3U机架，24盘位 72T，双活动型热插拔控制器，双Active工作模式；含操作系统等管理软件
902-1-6 | 区域控制主机 | 台 | 1 |  |  | 0 | 0 | Intel酷睿i5，≥4GB内存，≥1TB硬盘，含操作系统等管理软件
902-1-7 | PC控制机 | 台 | 1 |  |  | 0 | 0 | Intel酷睿i5，≥4GB内存，≥1TB硬盘，含操作系统等管理软件
902-1-8 | 以太网交换机 | 台 | 1 |  |  | 0 | 0 | 万兆以太网交换机，三层，含4个千兆光口和24个千兆电口，包转发率366Mpss
902-1-9 | 硬盘 | 台 | 42 |  |  | 0 | 0 | 企业级3TB磁盘阵列厂家硬盘
902-1-10 | 机房空调 | 台 | 1 |  |  | 0 | 0 | 3P壁挂式空调
902-1-11 | 集中协调控制软件 | 套 | 1 |  |  | 0 | 0 | 交通控制软件（16路口）
902-2 | 交通信号控制系统设备 |  |  |  |  | 0 | 0
902-2-1 | 电子警察存储主机 | 台 | 33 |  |  | 0 | 0 | 存储容量2T，用于存储及转发，嵌入式Linux系统，支持8路高清摄像机视频或图片接入，WEB操作界面，存储内置SATA接口，含室外防护罩、系统功能软件
902-2-2 | 200万高清CCD摄像机及高清镜头（暂估价） | 台 | 20 | 18000 |  | 18000 | 360000 | 2/3英寸CCD芯片，分辨率1600*1200，像面尺寸不低于2/3"，光圈、聚焦可控，含DSP嵌入式模块，实现自动记录功能
902-2-3 | 500万高清CCD摄像机及百万像素高清镜头（暂估价） | 台 | 13 | 25000 |  | 25000 | 325000 | 2/3英寸CCD芯片，分辨率2464*2048，像面尺寸不低于2/3"，光圈、聚焦可控，含DSP嵌入式模块，实现自动记录功能
902-2-4 | 补光灯系统 | 套 | 66 |  |  | 0 | 0 | 不低于5000lm，10/15/20/30度透镜可选，倍频LED频闪灯，夜间进行系统补光
902-2-5 | 室外挂式防尘机箱及杆件 | 套 | 27 |  |  | 0 | 0 | 壁挂式机箱，防护等级IP65；含光纤收发器/光模块，具备电源防雷和网络防雷功能，安装所需零配件、辅材
902-2-6 | 工业以太网交换机 | 台 | 7 |  |  | 0 | 0 | 8*1000M路以太网电口，16路千兆光接口，支持SNMP网管、瞬间环网冗余保护，传输距离50km
902-2-7 | 高清球形网络摄像机（暂估价） | 台 | 10 | 25000 |  | 25000 | 250000 | 1/3英寸，200万像素摄像机，逐行扫描CCD；1080P(1920x1080)；含光纤收发器/光模块
902-2-8 | 网络硬盘录像机 | 台 | 10 |  |  | 0 | 0 | 1080P存储，存储30天,2T，RJ45 10/100M自适应以太网口，标准RS-485串行接口1个，4路报警输入+2路报警输出
902-2-9 | 补光灯 | 个 | 10 |  |  | 0 | 0 | 含感光模块
902-2-10 | 监控杆件及基础 | 套 | 10 |  |  | 0 | 0 | 含稳压电源、户外网络箱及网络数据防雷器
902-2-11 | 信号控制机 | 台 | 7 |  |  | 0 | 0 | 集中协调式信号机，安装于信号控制路口/路段，与交警支队现有交通信号控制系统中心平台兼容；含信号接收器，安装辅材及杆件、基础
902-2-12 | 信号机遥控器 | 台 | 7 |  |  | 0 | 0 | 与信号机配合使用，进行实时的红绿灯交通信号的近距离无线控制；采用双工通讯不低于100米的遥控距离，含遥控器、天线组件、适配器
902-2-13 | 车行灯 | 套 | 26 |  |  | 0 | 0 | 箭头灯，灯盘直径400mm，强光分布；含单独设置倒计时器
902-2-14 | 车行灯 | 套 | 29 |  |  | 0 | 0 | 满盘灯，灯盘直径400mm，强光分布；含单独设置倒计时器
902-2-15 | 车行灯杆件及基础 | 套 | 27 |  |  | 0 | 0 | 定制，详见平面布置图及杆件大样图
902-2-16 | 人行灯 | 套 | 54 |  |  | 0 | 0 | 铝壳动态行人灯，带倒计时器，460*240
902-2-17 | 人行灯杆 | 套 | 5 |  |  | 0 | 0 | Φ150*3000(高)灯杆，含基础、防雷等安装辅材
902-2-18 | 地磁检测器 | 组 | 74 |  |  | 0 | 0 | 响应时间：20ms,防护等级：IP68；抗压能力：冲击抗压大于5吨
902-2-19 | 200万及以上嵌入式一体化高清卡口抓拍单元（暂估价） | 套 | 20 | 50000 |  | 50000 | 1000000 | 含一体化嵌入式摄像机、1个高清镜头、1个室外防护罩、1个电源防雷器、1个网络信号防雷器，支持闪光灯、LED频闪灯同步控制，1个10M/100M自适应网络接口；含抓拍、识别、传输软件及安装附件
902-2-20 | 辅助照明设备 | 个 | 40 |  |  | 0 | 0 | LED模式并实现频闪及爆闪一体化，防护等级:IP65，卡口实时录像要求前端存储，存储时间不小30天
902-2-21 | 卡口存储主机 | 台 | 10 |  |  | 0 | 0 | 嵌入式Linux，高性能嵌入式（ARM+DSP）处理芯片，内存≥2GB；标配SATA硬盘≥8TB
902-2-22 | 室外挂式防尘机箱及杆件 | 套 | 10 |  |  | 0 | 0 | 壁挂式机箱，防护等级IP65；含光纤收发器/光模块，具备电源防雷和网络防雷功能，安装所需零配件、辅材
902-2-23 | 工业以太网交换机 | 台 | 5 |  |  | 0 | 0 | 8*1000M路以太网电口，8路千兆光接口，支持SNMP网管、瞬间环网冗余保护，传输距离50km
902-2-24 | 测速雷达（窄波）（暂估价） | 台 | 20 | 35000 |  | 35000 | 700000 | 雷达工作主频24.150GHz±45MHz，平板矩阵窄波束卡口测量技术，单车道触发方式，测速范围：5km/h～250km/，含微波天线模块
902-2-25 | 硬盘 | 块 | 20 |  |  | 0 | 0 | 2TB，主机厂家提供企业级专用SAS磁盘接口SATAII类型、转速7200转/分、缓存64MB
902-2-26 | 太阳能红蓝闪光灯 | 套 | 30 |  |  | 0 | 0 | 含基础、杆件等，埋设道路中分带开口处
902-3 | 外场监控设备线缆及辅材 |  |  |  |  | 0 | 0
902-3-1 | 8芯单模光纤 | m | 9100 |  |  | 0 | 0
902-3-2 | 引线PE管（PE60） | 延米 | 4390 |  |  | 0 | 0
902-3-3 | 定向钻托管（镀锌钢管DN110） | 延米 | 2530 |  |  | 0 | 0
902-3-4 | 接线手孔 | 个 | 103 |  |  | 0 | 0
902-3-5 | 电缆线RVV10×1.5mm2 | m | 2580 |  |  | 0 | 0
902-3-6 | 电缆线RVV5×1.5mm2 | m | 2120 |  |  | 0 | 0
902-3-7 | 电缆线RVV3×1.5mm2 | m | 910 |  |  | 0 | 0
902-3-8 | 室外配电箱 | 个 | 1 |  |  | 0 | 0 | 含断路器、防雷器
清单 第900章 合计 人民币 |  |  |  | 3035000
编制： 复核： 编制日期：

## 1000章
分部分项工程量清单计价表
项目名称：G356线昭阳区烟堆山至鲁甸县新街段公路改造工程
标段：SDXT-1
清单 第1000章 收费系统
子目号 | 子目名称 | 单位 | 数量 | 综合单价 |  |  | 总价 | 备 注
|  |  |  | 材料设备 | 安装调试 | 综合单价
1000 | 收费系统 |  |  |  |  | 0 | 0
1001 | 苏家院收费站计算机系统 |  |  |  |  | 0 | 0
1001-1 | 收费数据服务器(容错服务器) | 台 | 1 |  |  | 0 | 0 | 双路六核intel Xeon E5-2620，4*300GB SAS硬盘+2*1TB SATA硬盘，4*16G内存，Intel双口万兆服务器级以太网卡，4U，含Raid卡；含机柜及操作系统等管理软件
1001-2 | 图片服务器 | 台 | 1 |  |  | 0 | 0 | 2颗intel Xeon E7-4850v2，2*600GB SAS硬盘，4*16G内存，4个千兆网口，4U，含Raid卡；含机柜及操作系统等管理软件
1001-3 | IP SAN视频存储 | 台 | 2 |  |  | 0 | 0 | 12*3TB SAS硬盘，支持多种RAID模式，iSCSI/SAS接口，含操作系统及管理软件，用于收费监控
1001-4 | 收费管理计算机 | 台 | 1 |  |  | 0 | 0 | Intel I7-4770，1TB硬盘，4GB内存，22"液晶，1000M自适应以太网卡；含操作系统等管理软件
1001-5 | 票据管理计算机 | 台 | 1 |  |  | 0 | 0 | Intel I7-4770，1TB硬盘，4GB内存，22"液晶，1000M自适应以太网卡；含操作系统等管理软件
1001-6 | 站长管理计算机 | 台 | 1 |  |  | 0 | 0 | Intel I7-4770，1TB硬盘，4GB内存，22"液晶，1000M自适应以太网卡；含操作系统等管理软件
1001-7 | 月票管理计算机 | 台 | 2 |  |  | 0 | 0 | Intel I7-4770，1TB硬盘，4GB内存，22"液晶，1000M自适应以太网卡；含操作系统等管理软件
1001-8 | 图像管理计算机 | 台 | 1 |  |  | 0 | 0 | Intel I7-4770，1TB硬盘，4GB内存，22"液晶，1000M自适应以太网卡；含操作系统等管理软件
1001-9 | 高清解码器 | 台 | 18 |  |  | 0 | 0 | H.264视频解码，用于收费监控
1001-10 | 32”液晶监视器 | 台 | 18 |  |  | 0 | 0 | 32"，支持全高清显示，HDMI/DVI接口；用于收费监控
1001-11 | 监视器架 | 台 | 1 |  |  | 0 | 0 | 可设置18台32"监视器，用于收费监控
1001-12 | A4黑白激光打印机 | 台 | 1 |  |  | 0 | 0 | USB接口
1001-13 | A3黑白激光打印机 | 台 | 1 |  |  | 0 | 0 | USB接口
1001-14 | 交换机 | 台 | 1 |  |  | 0 | 0 | 24个100/1000Base-TX以太网端口+4个1000Base-X SFP千兆以太网端口（至少2个模块）
1001-15 | 非接触式IC卡读写器 | 台 | 1 |  |  | 0 | 0 | USB接口
1001-16 | IC卡数卡器 | 台 | 2 |  |  | 0 | 0
1001-17 | 收费站操作台 | 台 | 1 |  |  | 0 | 0 | 含5把活动座椅
1001-18 | 财务室操作台 | 台 | 2 |  |  | 0 | 0 | 含1把活动座椅
1001-19 | 对讲主机 | 台 | 1 |  |  | 0 | 0 | 扬声器/麦克风
1001-20 | 对讲分机 | 个 | 12 |  |  | 0 | 0 | 扬声器/麦克风
1001-21 | 语音光端机 | 对 | 1 |  |  | 0 | 0 | 16路语音
1002 | 苏家院收费站线缆及辅材 |  |  |  |  | 0 | 0
1002-1 | 光终端盒 | 台 | 6 |  |  | 0 | 0 | 含尾纤
1002-2 | 20芯单模光缆 | m | 2000 |  |  | 0 | 0
1002-3 | 超五类网线（UTP-5） | m | 2400 |  |  | 0 | 0
1002-4 | 电线电缆VV 3×2.5mm² | m | 1500 |  |  | 0 | 0
1002-5 | 电线电缆RVV 3×1.0mm² | m | 1500 |  |  | 0 | 0
1002-6 | 电线电缆RVV 2×1.0mm² | m | 1100 |  |  | 0 | 0
1002-7 | 控制电缆RVVP 2×0.75mm² | m | 900 |  |  | 0 | 0
1002-8 | 控制电缆RVVP 2×0.5mm² | m | 900 |  |  | 0 | 0
1002-9 | 控制电缆RVVP 2×1.0mm² | m | 900 |  |  | 0 | 0
1002-10 | 控制电缆AVVR 7×0.4mm² | m | 900 |  |  | 0 | 0
1002-11 | 控制电缆RV-105-1.5mm² | m | 1000 |  |  | 0 | 0
1002-12 | 控制电缆RVVP 5×0.75mm² | m | 900 |  |  | 0 | 0
1002-13 | 控制电缆DVI | m | 300 |  |  | 0 | 0
1002-14 | 在线式30KVA UPS（暂估价） | 台 | 2 | 120000 |  | 120000 | 240000 | 三入三出，含并机控制设备及监控软件
1002-15 | 室内配电箱 | 台 | 1 |  |  | 0 | 0 | 含电器元件及电源避雷器
1002-16 | 广场配电箱 | 台 | 2 |  |  | 0 | 0 | 含电器元件及电源避雷器
1002-17 | 收费站TN-C-S接地系统 | 处 | 1 |  |  | 0 | 0 | ≤1Ω，接入机电系统专用接地网
1002-18 | 稳压电源 100KVA | 台 | 1 |  |  | 0 | 0
1002-19 | 报警控制器 | 台 | 1 |  |  | 0 | 0
1003 | MTC车道收费设备 |  |  |  |  | 0 | 0
1003-1 | 一体化车道控制器 | 台 | 10 |  |  | 0 | 0 | 嵌入式无风扇工业级计算机，Intel D525双核四线程，2G DDR3内存，256G SSD，4路PCI扩展卡，10/100/1000M以太网卡；含操作系统等管理软件
1003-2 | 液晶显示器 | 台 | 10 |  |  | 0 | 0 | 19"液晶，1440*900分辨率
1003-3 | 收费专用键盘 | 台 | 10 |  |  | 0 | 0
1003-4 | 双通道车辆检测器 | 套 | 10 |  |  | 0 | 0 | 含车道检测线圈及开挖埋设所需的辅材等附件
1003-5 | 非接触式IC卡读写器 | 台 | 10 |  |  | 0 | 0 | USB接口
1003-6 | 天棚信号灯 | 套 | 10 |  |  | 0 | 0 | LED，红色 “*” 绿色 “↓” 600*600
1003-7 | 天棚信号灯 | 套 | 10 |  |  | 0 | 0 | LED，红色 “*” 600*600
1003-8 | 点阵式费额显示器 | 套 | 10 |  |  | 0 | 0 | LED显示，含语音报价
1003-9 | 雾灯 | 套 | 10 |  |  | 0 | 0 | 含同步器
1003-10 | 普通车道自动栏杆（暂估价） | 套 | 6 | 20000 |  | 20000 | 120000 | ≤1.4秒，阻拦范围3.28米
1003-11 | 超宽车道自动栏杆（暂估价） | 套 | 4 | 20000 |  | 20000 | 80000 | ≤3秒，阻拦范围3.5米
1003-12 | 手动栏杆 | 套 | 10 |  |  | 0 | 0 | 无托架型
1003-13 | 拾音器 | 个 | 10 |  |  | 0 | 0
1003-14 | 票据打印机 | 台 | 10 |  |  | 0 | 0
1003-15 | 点钞机 | 台 | 10 |  |  | 0 | 0
1003-16 | 报警器（安全报警踏板） | 台 | 10 |  |  | 0 | 0
1003-17 | 小型交换机 | 台 | 10 |  |  | 0 | 0 | 5口，100/1000M
1004 | ETC收费系统 |  |  |  |  | 0 | 0
1004-1 | ETC(不停车收费系统) | 套 | 2 |  |  | 0 | 0 | 含车道双天线及控制器、PSAM安全模块；天线立柱及基础、车道设备柜；ETC防雷系统及专用线缆，提供以太网接口，含ETC相关处理软件
1004-2 | 一体化车道控制器 | 台 | 2 |  |  | 0 | 0 | 嵌入式无风扇工业级计算机，Intel D525双核四线程，2G DDR3内存，256G SSD，4路PCI扩展卡，10/100/1000M以太网卡；含操作系统等管理软件
1004-3 | 液晶显示器 | 台 | 2 |  |  | 0 | 0 | 19"液晶，1440*900分辨率
1004-4 | 收费专用键盘 | 台 | 2 |  |  | 0 | 0
1004-5 | 双通道车辆检测器 | 套 | 6 |  |  | 0 | 0 | 含车道检测线圈及开挖埋设所需的辅材等附件
1004-6 | 天棚信号灯 | 套 | 2 |  |  | 0 | 0 | LED，红色 “*” 绿色 “↓” 600*600
1004-7 | 天棚信号灯 | 套 | 2 |  |  | 0 | 0 | LED，红色 “*” 600*600
1004-8 | 点阵式费额显示器 | 套 | 2 |  |  | 0 | 0 | LED显示，含语音报价
1004-9 | 雾灯 | 套 | 2 |  |  | 0 | 0 | 含同步器
1004-10 | ETC车道自动栏杆（暂估价） | 套 | 2 | 30000 |  | 30000 | 60000 | ≤0.7秒，阻拦范围3米
1004-11 | 手动栏杆 | 套 | 2 |  |  | 0 | 0 | 无托架型
1004-12 | 拾音器 | 个 | 2 |  |  | 0 | 0
1004-13 | 小型交换机 | 台 | 2 |  |  | 0 | 0 | 5口，100/1000M
1005 | 闭路电视系统 |  |  |  |  | 0 | 0
1005-1 | 高清车牌识别系统 | 套 | 12 |  |  | 0 | 0 | 一体式结构，200万像素，10/100M以太网输出，含独立杆架，补光灯
1005-2 | 收费亭、室内、地下通道摄像机 | 台 | 17 |  |  | 0 | 0 | 1/3”CMOS，分辨率1920*1080；含配套附件，防雷及接地等安装辅材
1005-3 | 车道、绿色摄像机 | 台 | 16 |  |  | 0 | 0 | 1/2.8”CMOS，分辨率1920*1080；含配套附件，防雷及接地等安装辅材
1005-4 | 收费广场摄像机 | 台 | 4 |  |  | 0 | 0 | 1/3”CMOS，分辨率1920*1080，20倍光学变焦，F1.6~3.5 f4.7~94m；含配套附件
1005-5 | 广场摄像机基础及接地 | 个 | 4 |  |  | 0 | 0 | 含防雷及接地等安装辅材
1005-6 | 广场交换机 | 台 | 1 |  |  | 0 | 0 | 24个RJ-45接口，10/100M
1005-7 | 视频交换机 | 台 | 3 |  |  | 0 | 0 | 24个10/100/1000MBase-T以太网端口
1005-8 | 工业以太网交换机（接入） | 台 | 4 |  |  | 0 | 0
1006 | 计重系统 |  |  |  |  | 0 | 0
1006-1 | 整车式称重设备（普通车道）（暂估价） | 台 | 2 | 310000 |  | 310000 | 620000 | 称重系统采用桥式传感器，并保证称重精度；3*18m-150t，含计重秤体及标定费用、安装附件及称台基础等土建
1006-2 | 整车式称重设备（超宽车道）（暂估价） | 台 | 4 | 330000 |  | 330000 | 1320000 | 称重系统采用桥式传感器，并保证称重精度；4*18m-150t，含计重秤体及标定费用、安装附件及称台基础等土建
1007 | 收费亭及收费岛等土建 |  |  |  |  | 0 | 0
1007-1 | 出口单向收费岛 | 个 | 10 |  |  | 0 | 0 | 长38m，含岛上设备基础、油漆、φ60x3镀锌钢管等
1007-2 | 双向ETC收费岛 | 个 | 1 |  |  | 0 | 0 | 长76m，含岛上设备基础、油漆、φ60x3镀锌钢管等
1007-3 | 单向收费亭 | 个 | 10 |  |  | 0 | 0 | 2.5m*1.5m*2.5m，包含操作台、2P空调、衣帽挂钩、平面镜、防护窗、椅子、照明、配电箱、空开、应急灯、防雷及静电地板等
1007-4 | 双向收费亭 | 个 | 1 |  |  | 0 | 0 | 4.5m*1.5m*2.5m，包含操作台、2P空调、衣帽挂钩、平面镜、防护窗、椅子、照明、配电箱、空开、应急灯、防雷及静电地板等
1007-5 | 收费亭防撞柱 | 套 | 12 |  |  | 0 | 0 | 2根φ219*10mm
1008 | 软件及其他 |  |  |  |  | 0 | 0
1008-1 | 数据库软件 | 套 | 2 |  |  | 0 | 0
1008-2 | 收费站级应用软件（暂估价） | 套 | 1 | 1000000 |  | 1000000 | 1000000 | 全省统一软件,含站、分中心
1008-3 | 限高架 | 处 | 6 |  |  | 0 | 0
1008-4 | 地下通道桥架 | 延米 | 70 |  |  | 0 | 0
1008-5 | 示波器 | 台 | 1 |  |  | 0 | 0
1008-6 | 万用表 | 台 | 11 |  |  | 0 | 0
1008-7 | 频率计 | 台 | 1 |  |  | 0 | 0
1008-8 | 网络通断测试仪 | 台 | 1 |  |  | 0 | 0
1008-9 | 维修工具 | 套 | 11 |  |  | 0 | 0
1008-10 | 地阻表 | 台 | 1 |  |  | 0 | 0
1008-11 | 便携式收费机 | 台 | 22 |  |  | 0 | 0 | 每个收费站2台
1009 | 收费广场照明 |  |  |  |  | 0 | 0
1009-1 | 雨棚端子箱 | 台 | 2 |  |  | 0 | 0 | 含电器元件及电源避雷器
1009-2 | 15米中杆灯 6×400W HPS | 套 | 8 |  |  | 0 | 0
1009-3 | 雨棚灯金卤灯 175W | 套 | 36 |  |  | 0 | 0
1009-4 | 电力电缆VV-3×2.5 | m | 840 |  |  | 0 | 0
1009-5 | 电力电缆VV-3×4 | m | 2350 |  |  | 0 | 0
1009-6 | 电力电缆VV-4×6 | m | 600 |  |  | 0 | 0
1009-7 | 电力电缆VV-4×10 | m | 700 |  |  | 0 | 0
1009-8 | 电力电缆VV-4×25 | m | 40 |  |  | 0 | 0
1009-9 | 电力电缆VV-4×50 | m | 700 |  |  | 0 | 0
清单 第1000章 合计 人民币 |  |  |  | 3440000
编制： 复核： 编制日期：

## 1100章
分部分项工程量清单计价表
项目名称：G356线昭阳区烟堆山至鲁甸县新街段公路改造工程
标段：SDXT-1
清单 第1100章 通信系统
子目号 | 子目名称 | 单位 | 数量 | 综合单价 |  |  | 总价 | 备 注
|  |  |  | 材料设备 | 安装调试 | 综合单价
1100 | 通信系统 |  |  |  |  | 0 | 0
1101 | 光纤数字传输工程 |  |  |  |  | 0 | 0
1101-1 | ODF配线架 | 块 | 1 |  |  | 0 | 0 | 24芯ODF，与监控系统合用机柜
1102 | 光缆线路工程 |  |  |  |  | 0 | 0
1102-1 | 24芯单模光缆 | Km | 4 |  |  | 0 | 0 | 隧道管理站与监控中心沟通用，
1102-2 | 熔接、端接及辅助材料 | 项 | 1 |  |  | 0 | 0 | 含光缆接头盒等，全线光缆熔接用（含与相关设备的尾缆、与光缆熔接等工作及材料）
1103 | 其它 |  |  |  |  | 0 | 0
1103-1 | 干线通信系统联调 | 项 | 1 |  |  | 0 | 0
清单 第1100章 合计 人民币 |  |  |  | 0
编制： 复核： 编制日期：

## 计日工汇总表
计日工清单计价表
项目名称：G356线昭阳区烟堆山至鲁甸县新街段公路改造工程
标段：SDXT-1
编号 | 子目名称 | 单位 | 暂定数量 | 单价 | 合价
1 | 劳务
101 | 普通工人 | h | 50 |  | 0
102 | 技术工人 | h | 50 |  | 0
| 劳务合计 |  |  |  | 0
2 | 材料 |  |  |  | 0
201 | 水泥 |  |  |  | 0
-1 | 32.5级水泥 | t | 5 |  | 0
-2 | 42.5级水泥 | t | 5 |  | 0
202 | 钢筋 |  |  |  | 0
-1 | 光圆钢筋 | t | 5 |  | 0
-2 | 带肋钢筋 | t | 5 |  | 0
206 | 原木 | m3 | 5 |  | 0
209 | 碎石 | m3 | 20 |  | 0
210 | 片石 | m3 | 20 |  | 0
213 | 砂（砂砾） | m3 | 30 |  | 0
| 材料合计 |  |  |  | 0
3 | 施工机械 |  |  |  | 0
303 | 装载机 |  |  |  | 0
-1 | 装载机（1.5m³以下） | h | 30 |  | 0
-2 | 装载机（1.5～2.5m³） | h | 30 |  | 0
-3 | 装载机（2.5m³以上） | h | 30 |  | 0
| 机械合计 |  |  |  | 0
计日工合计 |  |  |  |  | 0
编制： 复核： 编制日期：

## 工程设备暂估价
工程设备暂估价清单计价表
项目名称：G356线昭阳区烟堆山至鲁甸县新街段公路改造工程
标段：SDXT-1
细目号 | 名称 | 单位 | 数量 | 单价(元) | 合价(元)
901-3-6 | 巡逻车（暂估价） | 辆 | 2 | 200000 | 400000
902-2-2 | 200万高清CCD摄像机及高清镜头（暂估价） | 台 | 20 | 18000 | 360000
902-2-3 | 500万高清CCD摄像机及百万像素高清镜头（暂估价） | 台 | 13 | 25000 | 325000
902-2-7 | 高清球形网络摄像机（暂估价） | 台 | 10 | 25000 | 250000
902-2-19 | 200万及以上嵌入式一体化高清卡口抓拍单元（暂估价） | 套 | 20 | 50000 | 1000000
902-2-24 | 测速雷达（窄波）（暂估价） | 台 | 20 | 35000 | 700000
1002-14 | 在线式30KVA UPS（暂估价） | 台 | 2 | 120000 | 240000
1003-10 | 普通车道自动栏杆（暂估价） | 套 | 6 | 20000 | 120000
1003-11 | 超宽车道自动栏杆（暂估价） | 套 | 4 | 20000 | 80000
1004-10 | ETC车道自动栏杆（暂估价） | 套 | 2 | 30000 | 60000
1006-1 | 整车式称重设备（普通车道）（暂估价） | 台 | 2 | 310000 | 620000
1006-2 | 整车式称重设备（超宽车道）（暂估价） | 台 | 4 | 330000 | 1320000
1008-2 | 收费站级应用软件（暂估价） | 套 | 1 | 1000000 | 1000000
0
0
工程设备暂估价小计（计入“暂估价汇总表”） |  |  |  |  | 6475000
编制： 复核： 编制日期：

## 专业工程暂估价
专业工程暂估价清单计价表
项目名称：G356线昭阳区烟堆山至鲁甸县新街段公路改造工程
标段：SDXT-1
细目号 | 专业工程名称 | 工程内容 | 金额
102-4 | 信息化建设（暂估价） | 计算机配置、维护、备份管理及网络构筑；操作人员培训 | 20000
102-6 | 联合设计（暂估价） | 完善设计 | 150000
102-8 | 工厂测试和监造（暂估价） | 工厂测试和监造 重要设备工厂测试和监造 | 200000
102-14 | 两年备品备件与专用工具(暂估价) | 必须的备品备件 | 400000
102-18 | 技术培训（暂估价） | 承包人为业主提供的必要技术培训 | 600000
102-20 | 检测费(暂估价) | 设备送检、交（竣）工第三方检测费用 | 800000
专业工程暂估价小计（计入“暂估价汇总表”） |  |  | 2170000
编制： 复核： 编制日期：

## 安全生产费用明细表
安全生产费用报价清单表
项目名称：G356线昭阳区烟堆山至鲁甸县新街段公路改造工程 标段：SDXT-1
第1页 共2页
序号 | 费用大类 | 使用细目 | 费用（元）
1 | 设置、完善、改造和维护安全防护设施设备支出 | ①施工现场安全防护费。安全防护设施包括：临边、临口、临水等危险部位防坠、防滑、防溺水等设施；防止物体、人员坠落而设的安全网、棚；其他与工程有关的交叉作业防护、防水、防爆、防尘、防毒、防雷、防风、防汛、防台、防地质灾害、有害气体监测、通风、临时安全防护等。
②警示：照明等灯具费。警示、照明等灯具包括：施工车辆、船帕、机械、构造物的警示灯、危险报警闪光灯、施工区域内夜间警示灯、照明灯等灯具。
③警示标志、标牌费。警示标志、标牌包括：各类警告、提醒、指示等。
④安全用电护护费。安全用电防护设施包括：各种用电专用开关、室外使用的开关、防水电箱、高压安全用具、漏电保护等设施。
⑤施工现场围护费。施工现场围护设施包括：改扩建工程施工围档：施工现场高压电塔、杆围护；施工现场光缆围护等。对施工围挡有特殊要求路段的围挡费用不在此列。
⑥其他安全防护设备与设施费。应计入安全生产费用的其他安全防护设备与设施的完善、改造和维护等费用。
2 | 配备、维护、保养应急救援器材、设备支出和应急演练支出 | ①应急救援器材与设备的配备（或租赁）、维护、保养费。这些器材及设备包括：灭火器、消防斧等小型消防器材；急救箱、急救药品、救生衣、救生圈、应急灯具、救援梯、救援绳等小型救生器材与设备。特殊季节或特殊环境下拖轮调遣拖运、警戒船只的租赁费用。救生船、消防车、救护车等大型专业救援设备所发生的相关费用不在此列。
②应急演练费。由建设单位或施工单位依据应急预案、模拟应对突发事件组织的应急救援活动中，应由施工单位分担或由施工单位自行负责的部分或全部费用。
3 | 重大风险源和安全事故隐患评估、监控和整改支出 | ①重大风险源和事故隐患估费。由建设单位、相关行政主管部门组织的，或者施工单位委托专业安全评估单位对项目重大风险源、重大事故隐患进行评估所发生的相关费用。
②重大风险源监控费。对项目重大风险源进行日常监控所发生的相关费用。施工监控不在此列。
③重大事故隐患整改费。根据建设单位、相关行政主管部门或者专业安全评估单位出具的评估报告，对重大事故隐患进行整改所发生的相关费用。
4 | 安全生产检查、评价、咨询和标准化建设支出 | ①日常安全检查费。施工单位专职安全员日常安全巡视所发生的车辆与相关器材使用费，车辆与器材的购置费用不在此列。
②专项安全检查费。施工单位聘请专业安全机构或专家对项目安全生产过程中的特殊部位、特殊工艺、特别设备的施工安全检查所支付的相关费用。
③安全生产评价费。施工单位聘请专业安全机构或专家对项目专项施工方案、风险评估进行讨论、论证、评估、评价所支付的相关费用、不包括新建、改建、扩建项目安全评价。
编制： 复核： 编制日期：
安全生产费用报价清单表
项目名称：G356线昭阳区烟堆山至鲁甸县新街段公路改造工程 标段：SDXT-1
第2页 共2页
序号 | 费用大类 | 使用细目 | 费用（元）
4 | 安全生产检查、评价、咨询和标准化建设支出 | ④安全生产咨询、风险评估费。施工单位就安全生产工作中存在的问题向相关专业安全机构、咨询单位或专家进行咨询所支付的相关费用，按规定开展施工安全风险评估管理费用。
⑤安全生产标准化建设费。施工单位根据有关规定或者合同约定开展安全生产方面的标准化建设费用。
5 | 配备和更新现场作业人员安全防护用品支出 | ①安全防护物品配备费。施工单位根据有关规定在日常施工中必须配备的安全帽、安全绳（带）、手套、雨鞋、工作服、口罩、防毒面具、防护药膏等安全防护物品的购置费用。
②安全防护物品更新费。施工单位对安全防护物品的正常损耗进行必要补充所产生的费用。
6 | 安全生产宣传、教育、培训支出 | ①安全生产宣传费。包括制作安全宣传标语、条幅、图片、视频等宣传资料所发生的费用。
② 举办安全生产为主题的知识竞赛、技能比赛等活动
7 | 安全生产适用的新技术、新标准、新工艺、新装备的推广应用支出 | 增设隧道门禁系统，隧道内风险控制监控系统，桥梁作业面远程监控系统等所发生的相关费用。
8 | 安全设施及特种设备检测检验支出 | ①安全设施检测检验费。施工单位对拟投入本项目的安全设施送交或邀请具有相关资质的检测检验机构进行检测检验，并出具相关报告所发生的费用。
②特种设备检测检验。施工单位根据有关规定对拟投入本项目的特种设备邀请具有相关资质的检测检验机构进行检测检验，并出具相关报告所发生的费用。
9 | 其他安全生产费用支出 | ①办公用品费。专职安全员办公用计算机、照相器材等办公必须的设施配备费用。
②雇工费。保障施工安全，对施工现场进出口部位进行交通管制而雇用交通协管人员进行看护所支出的人工费用。
③其他费用。招投标时不可预见的。在施工过程中经建设单位与监理单位认可，可在安全生产费中列支的其他与安全生产直接相关的费用。
安全生产费用总额 |  |  | 0
投标控制价上限 |  | 不含安全生产费、建筑工程一切险及第三者责任险的保险费
比例 |  | 1.5% | 0
编制： 复核： 编制日期：